## 1st prototype
| T80-6 |  | T80-10 |  | T80-2 |  | T68-2 |  | T68-6
target inductance | turns | actual | turns | actual | turns | actual | turns | actual | turns | actual
0.04 | 3 | 0.04 | 4 | 0.05 | 3 | 0.05 |  |  | 3 | 0.04
0.08 | 4 | 0.07 | 5 | 0.08 | 4 | 0.09 |  |  | 4 | 0.08
0.16 | 6 | 0.16 | 7 | 0.16 | 0.14 | 5 |  |  | 6 | 0.17
0.32 | 8 | 0.29 | 10 | 0.32 | 0.35 | 8 |  |  | 8 | 0.3
0.64 | 12 | 0.65 | 14 | 0.63 | 0.67 | 11 |  |  | 12 | 0.68
1.28 | 17 | 1.3 | 20 | 1.28 | 1.24 | 15 | 15 | 1.28
2.56 | 24 | 2.59 | 28 | 2.51 | 2.66 | 22 | 21 | 2.51
5.12 | 34 | 5.2 | 40 | 5.12 | 5.29 | 31 | 30 | 5.13
power handling?
AT11 values | T106-2
target inductance | turns | actual
0.08 | 1 | 0.01
0.16 | 2 | 0.05
0.31 | 3 | 0.12
0.62 | 4 | 0.22
1.25 | 7 | 0.66
2.5 | 11 | 1.63
5 | 17 | 3.9
10 | 25 | 8.44
www.changpuak.ch

## Revised
Capacitors, Inductors all reduced to accept limitation on Topband and have better resolution on the other bands
target inductance uH | Toroid | Al | Calc Turns | Actual turns | Achieved inductance uH | Measured inductance uH
0.02 | T68-6 | 47 | 2.0628 | 2 | 0.0188
0.04 | T68-6 | 47 | 2.9173 | 3 | 0.0423
0.08 | T68-6 | 47 | 4.1257 | 4 | 0.0752
0.16 | T68-6 | 47 | 5.8346 | 6 | 0.1692
0.32 | T68-6 | 47 | 8.2514 | 8 | 0.3008
0.64 | T68-2 | 57 | 10.5963 | 11 | 0.6897
1.28 | T68-2 | 57 | 14.9854 | 15 | 1.2825
2.56 | T68-2 | 57 | 21.1925 | 21 | 2.5137
Toroid | Al
T68-2 | 57
T68-6 | 47
T106-2 | 135
T106-6 | 116