## Sheet1
parameters
step size | 10 | KHz
load time 1st byte | 40 | us
load timer per byte | 10 | us
If I cover full HF band
Start | 0 | MHz
end | 55 | MHz
solutions | 5500
bytes | 16.5 | KB | per antenna
load time | 165.04 | ms
if I just covered known bands
band | start | end | width
1 | 1.8 | 2 | 0.2
2 | 3.5 | 3.8 | 0.3
3 | 5 | 5.1 | 0.1
4 | 7 | 7.2 | 0.2
5 | 10.1 | 10.2 | 0.1
6 | 14 | 14.35 | 0.35
7 | 18.1 | 18.2 | 0.1
8 | 21 | 21.45 | 0.45
9 | 24 | 24.5 | 0.5
10 | 28 | 29.7 | 1.7
11 | 50 | 52 | 2
solutions |  |  | 600
bytes |  |  | 1800 | bytes
load time |  |  | 18.04 | ms
if I pre-load a "chunk"
chunk size | 600 | KHz
solutions | 60
bytes | 180
load time | 1.84 | ms