## Sheet1
ARIES EEPROM Memory Map
bytes per record: |  | 3
Address start (decimal) | Address start (hex) | Address end (hex) | Frequency (KHz) | Antenna
0 | 0 | 2 | 0 | 1
3 | 3 | 5 | 10 | 1
6 | 6 | 8 | 20 | 1
9 | 9 | B | 30 | 1
12 | C | E | 40 | 1
down to
18438 | 4806 | 4808 | 61460 | 1
18441 | 4809 | 480B | 61470 | 1
18444 | 480C | 480E | 61480 | 1
18447 | 480F | 4811 | 61490 | 1
32768 | 8000 | 8002 | 0 | 2
32771 | 8003 | 8005 | 10 | 2
32774 | 8006 | 8008 | 20 | 2
32777 | 8009 | 800B | 30 | 2
32780 | 800C | 800E | 40 | 2
down to
51206 | C806 | C808 | 61460 | 2
51209 | C809 | C80B | 61470 | 2
51212 | C80C | C80E | 61480 | 2
51215 | C80F | C811 | 61490 | 2
65536 | 10000 | 10002 | 0 | 3
65539 | 10003 | 10005 | 10 | 3
65542 | 10006 | 10008 | 20 | 3
65545 | 10009 | 1000B | 30 | 3
65548 | 1000C | 1000E | 40 | 3
down to
83974 | 14806 | 14808 | 61460 | 3
83977 | 14809 | 1480B | 61470 | 3
83980 | 1480C | 1480E | 61480 | 3
83983 | 1480F | 14811 | 61490 | 3
Each solution covers a 10KHz segment statrting at the address shown
byte | meaning
0 | bit0=1: no data bit0=0: data OK bit7=1: high Z bit7=0: low Z
1 | inductance word
2 | capacitance word
| min freq | 0 | KHz
| max freq | 61490 | KHz
| no. solutions | 6150