## Sheet1
quantity | reference | type | part number | RS stock number
17 | RL1-RL17 | Relay | TIANBO TRA2 L-12VDC-S-Z | n/a
1 | IC1 | Arduino | Nano 33 IoT | n/a
2 | IC2, 3 | Shift register | TPIC6B595 | 662-9203
1 | IC4 | op Amp | LM358BIDR SOIC | 689-6719
1 | IC5 | logic | 74HCT04D SOIC | 112-9988
1 | IC6 | logic | 74AC161 SOIC | 806-2172
1 | IC8 | EEPROM | 24FC1026-I/SN SOIC | 823-3270
1 | IC9 | regulator | LM1117-5 SOT-223 | 535-8641
19 | D1-D17, D24-25 | diode | BAS16J 0805
4 | D18-21 | diode | IN5711W-7-F SOD-80_W
1 | D22 | diode | BAS28 | 484-4898
1 | D23 | LED | red
1 | T1 | FET | 2N7002K-T/R
1 | T2 | transistor | BFR92A | 445-2219
43 | C1-C32, C46-49, C54, C59- C60, C64-C67 | capacitor | 10nF 0805 50Vceramic
2 | C33-C34 | capacitor | 18pF mica
2 | C25-C36 | capacitor | 39pF mica
2 | C37-C38 | capacitor | 82pF mica
2 | C39-C40 | capacitor | 160pF mica
2 | C41-C42 | capacitor | 330pF mica
2 | C43-C44 | capacitor | 680pF mica
2 | C45, C56 | capacitor | 1320pF mica
2 | C57-C58 | capacitor | 2640pF mica
2 | C50, C51 | capacitor | 1uF 0805 25V ceramic
1 | C61 | capacitor | 100uF 10V tantalum 7.5x4.5mm
1 | C62 | capacitor | 15uF 35V tantalum 7.5x4.5mm
1 | C55 | capacitor | 100nF 0805 ceramic
2 | C52, C53 | capacitor | 10uF 0805 25V ceramic
2 | C55, C63 |  | 100nF 0805 50V ceramic
2 | R1, R2 | resistor | 51R 0.75W | 123-4435
2 | R3, R4 | resistor | 100K
8 | R5-R7, R16, R22, R25, R25, R26 | resistor | 10K
3 | R8, R9, R23 | resistor | 1K
2 | R10, R11 | resistor | 220K
2 | R13, R13 | resistor | 15K
2 | R14, R15 | resistor | 18K
1 | R17 | resistor | 470R
1 | R18 | resistor | 33K
1 | R19 | resistor | 220R
1 | R20 | resistor | 270R
1 | R21 | resistor | 3K9 2W | 807-1451
3 | L10, L12, L13 | ferrite bead | Fair-rite 2743021447 | 467-3365