## 1st prototype
|  | T80-6 |  | T80-10 |  | T80-2 |  | T68-2 |  | T68-6
| target inductance | turns | actual | turns | actual | turns | actual | turns | actual | turns | actual
L1 | 0.04 | 3 | 0.04 | 4 | 0.05 | 3 | 0.05 |  |  | 3 | 0.04
L2 | 0.08 | 4 | 0.07 | 5 | 0.08 | 4 | 0.09 |  |  | 4 | 0.08
L3 | 0.16 | 6 | 0.16 | 7 | 0.16 | 0.14 | 5 |  |  | 6 | 0.17
L4 | 0.32 | 8 | 0.29 | 10 | 0.32 | 0.35 | 8 |  |  | 8 | 0.3
L5 | 0.64 | 12 | 0.65 | 14 | 0.63 | 0.67 | 11 |  |  | 12 | 0.68
L6 | 1.28 | 17 | 1.3 | 20 | 1.28 | 1.24 | 15 | 15 | 1.28
L7 | 2.56 | 24 | 2.59 | 28 | 2.51 | 2.66 | 22 | 21 | 2.51
L8 | 5.12 | 34 | 5.2 | 40 | 5.12 | 5.29 | 31 | 30 | 5.13
power handling?
| AT11 values | T106-2
| target inductance | turns | actual
| 0.08 | 1 | 0.01
| 0.16 | 2 | 0.05
| 0.31 | 3 | 0.12
| 0.62 | 4 | 0.22
| 1.25 | 7 | 0.66
| 2.5 | 11 | 1.63
| 5 | 17 | 3.9
| 10 | 25 | 8.44
www.changpuak.ch
Capacitors
comp | value (pF) | total value (pF)
C33, C34 | 18 | 9
C35, C36 | 39 | 19.5
C38, C38 | 82 | 41
C39, C40 | 150 | 75
C41, C42 | 330 | 165
C43, C44 | 680 | 340
C45, C56 | 1500 | 750
C57, C58 | 3300 | 1650

## Revised
target inductance uH | Toroid | Al | Calc Turns | Actual turns | Achieved inductance uH | Measured inductance uH
0.04 | T68-2 | 57 | 2.6491 | 1 | 0.0057
0.08 | T68-2 | 57 | 3.7463 | 2 | 0.0228
0.18 | T68-2 | 57 | 5.6195 | 4 | 0.0912
0.312 | T106-2 | 135 | 4.8074 | 4 | 0.216
0.625 | T106-2 | 135 | 6.8041 | 6 | 0.486
1.25 | T106-2 | 135 | 9.6225 | 9 | 1.0935
2.5 | T106-2 | 135 | 13.6083 | 13 | 2.2815
5 | T106-2 | 135 | 19.245 | 19 | 4.8735
Toroid | Al
T50-2 | 49
T50-6 | 40
T68-2 | 57
T68-6 | 47
T80-2 | 55
T80-6 | 45
T94-2 | 84
T94-6 | 70
T106-2 | 135
T106-6 | 116
Capacitors
comp | value (pF) | total value (pF)
C33, C34 | 18 | 9
C35, C36 | 39 | 19.5
C38, C38 | 82 | 41
C39, C40 | 150 | 75
C41, C42 | 330 | 165
C43, C44 | 680 | 340
C45, C56 | 1500 | 750
C57, C58 | 3300 | 1650